## Krycí list_stavebné úpravy
KRYCÍ LIST ROZPOČTU
| Názov stavby |  |  | Chodníky v mestskom cintoríne | [8 empty] | JKSO
| Názov objektu | [11 empty] | EČO
| Kód objektu |  |  | l-zl-1
[13 empty] | Miesto | Mestský cintorín
| Kód časti |  |  | l-zl-11
Názov podčasti
Kód podčasti
[13 empty] | IČO | DIČ
| Objednávateľ |  |  | Municipal Real Estate Dunajská Streda, s.r.o.
Projektant
Zhotoviteľ
|  |  |  | Rozpočet číslo | Spracoval | [7 empty] | Dňa
Merné a účelové jednotky
Počet |  |  |  | Náklady / 1 m.j. | Počet |  |  | Náklady / 1 m.j. |  | Počet |  |  |  | Náklady / 1 m.j.
|  |  | 0 | 0 |  |  | 0 | 0 |  |  |  |  | 0 |  |  | 0
|  |  |  | Rozpočtové náklady v |  |  |  | EUR
A |  | Základné rozp. náklady |  |  | B |  | Doplnkové náklady |  |  | C |  | Vedľajšie rozpočtové náklady
1 | HSV |  | Dodávky | 0 | 8 | Práca nadčas |  | 0 |  | 13 | Zariadenie staveniska |  |  | 20 | % | 0
2 |  |  | Montáž | 0 | 9 | Bez pevnej podl. |  | 0 |  | 14 | Mimostav. doprava |  |  | 20 | % | 0
3 | PSV |  | Dodávky | 0 | 10 | Kultúrna pamiatka |  | 0 |  | 15 | Územné vplyvy |  |  | 20 | % | 0
4 |  |  | Montáž | 0 | 11 |  |  | 0 |  | 16 | Prevádzkové vplyvy |  |  | 20 | % | 0
5 | "M" |  | Dodávky | 0 | [5 empty] | 17 | Ostatné |  |  | 20 | % | 0
6 |  |  | Montáž | 0 | [5 empty] | 18 | VRN z rozpočtu |  |  |  |  | 0
7 | ZRN (r. 1-6) |  |  | 0 | 12 | DN (r. 8-11) |  | 0 |  | 19 | VRN (r. 13-18) |  |  |  |  | 0
20 | HZS |  |  | 0 | 21 | Kompl. činnosť |  | 0 | 20 | 22 | Ostatné náklady |  |  |  |  | 0
Projektant | [9 empty] | D |  | Celkové náklady
[10 empty] | 23 | Súčet 7, 12, 19-22 |  |  |  |  | 0
Dátum a podpis |  |  |  |  | Pečiatka |  |  |  |  | 24 | 20 | % |  | DPH |  | 0
Objednávateľ | [9 empty] | 25 | 20 | % |  | DPH
[10 empty] | 26 | Cena s DPH (r. 23-25) |  |  |  |  | 0
Dátum a popis |  |  |  |  | Pečiatka |  |  |  |  | E |  | Prípočty a odpočty
Zhotoviteľ | [9 empty] | 27 | Dodávky objednávateľa |  |  |  |  | 0
[10 empty] | 28 | Kĺzavá doložka |  |  |  |  | 0
Dátum a podpis |  |  |  |  | Pečiatka |  |  |  |  | 29 | Zvýhodnenie + - |  |  |  |  | 0

## Rekapitulacia
Rekapitulácia objektov stavby
Stavba: Chodníky v mestskom cintoríne |  | Dátum:
Objednávateľ: Municipal Real Estate Dunajská Streda, s.r.o. |  | Projektant:
Zhotoviteľ: |  | Spracoval:
Kód | Zákazka | Cena bez DPH | DPH 20% | Cena s DPH
Práce a dodávky HSV
01 | Prístupová cesta a chodník | 0 | 0 | 0
02 | Chodníky v zadnej časti cintorína | 0 | 0 | 0
03 | Rozšírenie verejného osvetlenia | 0 | 0 | 0
04 | Rozšírenie vodovodu | 0 | 0 | 0
|  | 0 | 0 | 0
Celkom:
Dňa: |  | Vypracoval:

## 1 - Prístupová cesta a chodník
ROZPOČET
Stavba: NOVOSTAVBA RODINNÉHO DOMU | Prístupová cesta a chodníky v mestskom cintoríne
Objekt: Mestský cintorín
Objednávateľ: |  | Municipal Real Estate Dunajská Streda, s.r.o.
Zhotoviteľ: |  |  |  | Spracoval:
Miesto: |  | Mestský cintorín Dunajská Streda |  | Dátum:
Č. | Kód položky | Popis | MJ | Množstvo celkom | Cena jednotková | Cena celkom
1 | 2 | 3 | 4 | 5 | 6 | 7
| HSV | Práce a dodávky HSV |  |  |  | 0
| 1 | Zemné práce |  |  |  | 0
1 | 122201102 | Odkopávka a prekopávka nezapažená v hornine 3 do 100 m3 | m3 | 194.4 |  | 0
2 | 122201109 | Príplatok k cenám za lepivosť horniny | m3 | 194.4 |  | 0
3 | 162501102 | Vodorovné premiestnenie výkopku po spevnenej ceste z horniny tr.1-4 v množstve do 100 m3 do 3000 m | m3 | 194.4 |  | 0
4 | 167101102 | Nakladanie neuľahnutého výkopku z horniny tr.1-4 do 100m3 | m3 | 194.4 |  | 0
5 | 171201201 | Uloženie sypaniny na skládky do 100 m3 | m3 | 194.4 |  | 0
| 2 | Zakladanie |  |  |  | 0
6 | 215901101 | Zhutnenie popložia z rastlej horniny 1 až 4 pod násypy, z hornina súdržných do 92% PS na nesúdržných | m2 | 972 |  | 0
7 | 273356021 | Debnenie základových konštrukcií zhotovenie | m2 | 268.5 |  | 0
8 | 273356022 | Debnenie základových konštrukcií dstránenie | m2 | 268.5 |  | 0
| 5 | Komunikácie |  |  |  | 0
9 | 564261111 | Podklad alebo podsyp zo štrkopiesku s rozprestretím, vlhčením a zhutnením po zhutnení hr. 250 mm | m2 | 972 |  | 0
10 | 631362021 | Výstuž mazanín z betónov (z kameniva) a z ľahkých betónov zo zváraných sietí z drôtov typu KARI | t | 4 |  | 0
11 | 58111411a | Kryt z betónu prostého C25/30 komunikácií pre peších hr. 120 mm | m2 | 972 |  | 0
| 9 | Ostatné konštrukcie a práce-búranie |  |  |  | 0
12 | 919722111 | Dilatačné škáry rezané v cementobetónovom kryte priečne rezanie škár šírky 2 až 5 mm | m | 243.5 |  | 0
| 99 | Presun hmôt HSV |  |  |  | 0
13 | 998224111 | Presun hmôt pre pozemné komunikácie s krytom monolitickým betónovým akejkoľvek dĺžky objektu | t | 713.56 |  | 0
|  | Celkom |  |  |  | 0

## 2 - Chodník
ROZPOČET
Stavba: NOVOSTAVBA RODINNÉHO DOMU | Prístupová cesta a chodníky v mestskom cintoríne
Objekt: | Chodník v zadnej časti cintorína
Objednávateľ: |  | Municipal Real Estate Dunajská Streda, s.r.o.
Zhotoviteľ: |  |  |  | Spracoval:
Miesto: |  | Mestský cintorín Dunajská Streda |  | Dátum:
Č. | Kód položky | Popis | MJ | Množstvo celkom | Cena jednotková | Cena celkom
1 | 2 | 3 | 4 | 5 | 6 | 7
| HSV | Práce a dodávky HSV |  |  |  | 0
| 1 | Zemné práce |  |  |  | 0
1 | 122201102 | Odkopávka a prekopávka nezapažená v hornine 3 do 100 m3 | m3 | 5.6 |  | 0
2 | 122201109 | Príplatok k cenám za lepivosť horniny | m3 | 5.6 |  | 0
3 | 162501102 | Vodorovné premiestnenie výkopku po spevnenej ceste z horniny tr.1-4 v množstve do 100 m3 do 3000 m | m3 | 5.6 |  | 0
4 | 167101102 | Nakladanie neuľahnutého výkopku z horniny tr.1-4 do 100m3 | m3 | 5.6 |  | 0
5 | 171201201 | Uloženie sypaniny na skládky do 100 m3 | m3 | 5.6 |  | 0
| 2 | Zakladanie |  |  |  | 0
6 | 215901101 | Zhutnenie popložia z rastlej horniny 1 až 4 pod násypy, z hornina súdržných do 92% PS na nesúdržných | m2 | 28 |  | 0
7 | 273356021 | Debnenie základových konštrukcií zhotovenie | m2 | 14 |  | 0
8 | 273356022 | Debnenie základových konštrukcií dstránenie | m2 | 14 |  | 0
| 5 | Komunikácie |  |  |  | 0
9 | 564261111 | Podklad alebo podsyp zo štrkopiesku s rozprestretím, vlhčením a zhutnením po zhutnení hr. 200 mm | m2 | 28 |  | 0
10 | 631362021 | Výstuž mazanín z betónov (z kameniva) a z ľahkých betónov zo zváraných sietí z drôtov typu KARI | t | 0.115 |  | 0
11 | 58111411a | Kryt z betónu prostého C25/30 komunikácií pre peších hr. 120 mm | m2 | 28 |  | 0
| 9 | Ostatné konštrukcie a práce-búranie |  |  |  | 0
12 | 919722111 | Dilatačné škáry rezané v cementobetónovom kryte priečne rezanie škár šírky 2 až 5 mm | m | 4 |  | 0
| 99 | Presun hmôt HSV |  |  |  | 0
13 | 998224111 | Presun hmôt pre pozemné komunikácie s krytom monolitickým betónovým akejkoľvek dĺžky objektu | t | 20.555 |  | 0
|  | Celkom |  |  |  | 0

## 3 - Verejné osvetlenie
Cenová ponuka
Stavba: Rozšírenie verejného osvetlenia v mestskom cintoríne
Objekt: Mestský cintorín
Objednávateľ: Municipal Real Estate Dunajská Streda, s.r.o.
Zhotoviteľ: |  |  |  | Spracoval:
Miesto: Mestský cintorín Dunajská Streda |  |  |  | Dátum:
Č. | Kód položky | Popis | MJ | Množstvo celkom | Cena jednotková | Cena jednotková | Cena celkom
1 | 2 | 3 | 4 | 5 | 6 | 6 | 7
| M | Práce a dodávky M |  |  |  |  | 0
| 21-M | Elektromontáže |  |  |  |  | 0
1 | 210202010-1 | Svietidlo výbojkové | ks | 9 | 10 |  | 0
2 | 3470412800 | Výbojka SON 70W | ks | 9 | 7.91 |  | 0
3 | 3480148601 | Svietidlo Philips Malaga SGS 101-070 230V I | ks | 9 | 55.956 |  | 0
4 | 210204011-2 | Osvetľovací stožiar - oceľový do dľžky 12 m | ks | 9 | 55 |  | 0
5 | 3160116203 | Stožiar STK 60/50/3 kuželový pozink. | ks | 9 | 229.37 |  | 0
6 | 210204203 | Elektrovýstroj stožiara 3 okruhy | ks | 9 | 5.5 |  | 0
7 | 3450662101 | Rozvodnica EKM-2020-2D1-B vrátane poistiek | ks | 9 | 16.471 |  | 0
8 | 210220021 | Uzemňovacie vedenie v zemi včít. svoriek,prepojenia, izolácie spojov FeZn do 120 mm2 | m | 350 | 0.4 |  | 0
9 | 3540406300 | HR-Svorka SP 1 | ks | 9 | 0.79 |  | 0
10 | 3540406700 | HR-Svorka SR 03 | ks | 9 | 0.78 |  | 0
11 | 3544112000 | Páska uzemňovacia 30x4 mm | kg | 350 | 0.917 |  | 0
12 | 210270801 | Označovací káblový štítok z PVC rozmer 4x8cm(15-22 znak.) | ks | 4 | 0.25 |  | 0
13 | 5628900000 | Štítok na označenie káblového vývodu | ks | 4 | 0.1 |  | 0
14 | 210810045 | Silový kábel 750 - 1000 V /mm2/ pevne uložený CYKY-CYKYm 750 V 3x1.5 | m | 67.5 | 0.45 |  | 0
15 | 3410106300 | Kábel silový medený CYKY 3Cx01,5 | m | 67.5 | 0.314 |  | 0
16 | 210901045 | Silový kábel 750-1000 V (v mm2) pevne uložený AYKY 750 V 4x16 | m | 350 | 1.1 |  | 0
17 | 3410205600 | Kábel silový hliníkový AYKY 4Bx16 | m | 350 | 0.916 |  | 0
18 | Doprava | Doprava | % | 57.842 | 1 |  | 0
19 | MP | Prenájom montážnej plošiny | hod. | 6 | 25 |  | 0
20 | PM | Podružný materiál | % | 57.842 | 0.5 |  | 0
| 46-M | Zemné práce pri extr.mont.prácach |  |  |  |  | 0
21 | 460050701 | Výkop ryhy v zemine triedy 3 | ks | 35 | 25 |  | 0
22 | 460050702 | Pretláčanie pod cestou | m | 15 | 25 |  | 0
23 | 962048114 | Búranie konštrukcií nad 2m2 z betónu prostého | m3 | 4 |  |  | 0
24 | 460050703 | Výkop jamy pre stožiar verejného osvetlenia do 2 m3 vrátane, ručný výkop v zemine triedy 3 | ks | 9 | 25 |  | 0
25 | 460080002 | Základ z prostého betónu s dopravou zmesi a betonážou do debnenia | m3 | 7.2 | 35 |  | 0
26 | 5893232300 | C 12/15 PCSP DO 22MM ZP 10-60MM | m3 | 7.2 | 55 |  | 0
27 | 6051019200 | PVC rúra D=300mm - dĺžka 1m | ks | 9 | 180 |  | 0
28 | 460490012 | Rozvinutie a uloženie výstražnej fólie z PVC do ryhy,šírka 33 cm | m | 350 | 0.1 |  | 0
29 | 2830002000 | Fólia červená v m | m | 350 | 0.05 |  | 0
30 | 460510035 | Úplné zriadenie a osadenie káblového priestupu z polypropylénových rúr do D 63 bez zemných prác | m | 20 | 0.4 |  | 0
31 | 2861133602 | Rúra FXKV 63 | m | 20 | 0.595 |  | 0
32 | Doprava | Doprava | % | 22.963 | 1 |  | 0
33 | PM | Podružný materiál | % | 22.963 | 0.5 |  | 0
| 95-M | Revízie |  |  |  |  | 0
34 | 950101007 | Odborné prehliadky a odborné skúšky | ks | 1 | 50 |  | 0
|  | Celkom |  |  |  |  | 0

## 4 - Vodovod
Cenová ponuka
Stavba: Rozšírenie vodovodu v mestskom cintoríne
Objekt: Mestský cintorín
Objednávateľ: Municipal Real Estate Dunajská Streda, s.r.o.
Zhotoviteľ: |  |  | Spracoval:
Miesto: Mestský cintorín Dunajská Streda |  |  | Dátum:
Č. | Popis | MJ | Množstvo celkom | Cena jednotková | Cena jednotková | Cena celkom
1 | 3 | 4 | 5 | 6 | 6 | 7
1 | PE rúra tlaková DN 40 | m | 295 | 10 |  | 0
2 | PE rúra tlaková DN 32 | m | 15 | 7.91 |  | 0
3 | Napojenie na existujúci rozvod vody | kpl | 2 | 55.956 |  | 0
4 | Ventil záhradný DN 20 | ks | 6 | 55 |  | 0
5 | Vypúšťací ventil | ks | 1 |  |  | 0
6 | Betónová skruž | ks | 6 | 229.37 |  | 0
7 | Vodovodná šachta 1050 x 1300 | ks | 1 |  |  | 0
8 | Výkopové práce | m3 | 86.4 | 5.5 |  | 0
9 | Obsyp pieskom hr. 0,1 m | m3 | 24 | 16.471 |  | 0
10 | Spätný zásyp výkopu - ryhy | m3 | 86.4 | 0.4 |  | 0
11 | Śtrkové lôžko | m3 | 6 | 0.79 |  | 0
12 | Pretláčanie pod cestou | m | 15 |  |  | 0
13 | Tlaková skúška | ks | 1 | 0.78 |  | 0
| Celkom |  |  |  |  | 0